## 100064667
Ref | Qnty | Value | Description | MPN | Manufacturer | Component name | Footprint
C1,C2,C6,C7,C13,C18,C23,C27,C28,C29,C30,C31,C32,C33 | 14 | 0.1UF 50V | CAP CER 0.1UF 50V X7R 0402 | GCM155R71H104ME02D | MURATA ELECTRONICS | 1a_Murata_Capacitors:GCM155R71H104ME02D | Capacitor_SMD:C_0402_1005Metric
C3,C11,C12 | 3 | 10UF 50V | CAP CER 10UF 50V X5R 0805 | GRM21BR61H106KE43L | MURATA ELECTRONICS | 1a_Murata_Capacitors:GRM21BR61H106KE43L | Capacitor_SMD:C_0805_2012Metric
C4,C14 | 2 | 10000PF 50V | CAP CER 10000PF 50V X7R 0402 | GCM155R71H103KA55D | MURATA ELECTRONICS | 1a_Murata_Capacitors:GCM155R71H103KA55 | Capacitor_SMD:C_0402_1005Metric
C5,C9 | 2 | 10UF 6.3V | CAP CER 10UF 6.3V X5R 0402 | GRM155R60J106ME05D | MURATA ELECTRONICS | 1a_Murata_Capacitors:GRM155R60J106ME05D | Capacitor_SMD:C_0402_1005Metric
C8 | 1 | 4700PF 50V | CAP CER 4700PF 50V X7R 0402 | GCM155R71H472KA37J | MURATA ELECTRONICS | 1a_Murata_Capacitors:GCM155R71H472KA37J | Capacitor_SMD:C_0402_1005Metric
C10 | 1 | 0.33UF 10V | CAP CER 0.33UF 10V X5R 0402 | GRT155R61A334KE01J | MURATA ELECTRONICS | 1a_Murata_Capacitors:GRT155R61A334KE01J | Capacitor_SMD:C_0402_1005Metric
C15,C16,C17,C19,C20,C21,C22 | 7 | 22UF 35V | CAP CER 22UF 35V X5R 0805 | C2012X5R1V226M125AC | TDK CORPORATION | 1a_Misc:C2012X5R1V226M125AC | Capacitor_SMD:C_0805_2012Metric
C24 | 1 | 4.7UF 50V | CAP CER 4.7UF 50V X7R 0805 | GRM21BZ71H475KE15L | MURATA ELECTRONICS | 1a_Murata_Capacitors:GRM21BZ71H475KE15L | Capacitor_SMD:C_0805_2012Metric
D1 | 1 | 26VWM | TVS SOD123FL 26V 200W BIDIR | SMF26CA | LITTELFUSE | 1a_Littelfuse:SMF26CA | 1a_Littelfuse:SOD-123FL
D4 | 1 | 3.3VWM | TVS DIODE 3.3VWM 6.8VC SOD123FL | SMF3.3 | LITTELFUSE | 1a_Littelfuse:SMF3.3 | 1a_Littelfuse:SOD-123FL
J10 | 1 | ~ | POGO PIN TARGET, 9 SOCKET, 0.1" PITCH, RIGHT ANGLE | 399-10-109-10-007000 | MILL-MAX MANUFACTURING CORP. | 1a_MillMax:399-10-109-10-007000 | 1a_Misc:399-10-109-10-007000
Q1 | 1 | NTTFS2D1N04HL | MOSFET N-CH 40V 24A/150A 8PQFN | NTTFS2D1N04HLTWG | ONSEMI | 1a_Misc:NTTFS2D1N04HL | 1a_Misc:WDFN8_3.3_x_3.3_0.65mm_p
R1 | 1 | 787K 1% 0.1W | RES SMD 787K OHM 1% 1/10W 0402 | ERJ-2RKF7873X | PANASONIC ELECTRONIC COMPONENTS | 1a_Panasonic_Resistors:ERJ-2RKF7873X | Resistor_SMD:R_0402_1005Metric
R2 | 1 | 12.4K 0.1% 1/16W | RES SMD 12.4KOHM 0.1% 1/16W 0402 | ERA-2ARB1242X | PANASONIC ELECTRONIC COMPONENTS | 1a_Panasonic_Resistors:ERA-2ARB1242X | Resistor_SMD:R_0402_1005Metric
R3 | 1 | 200K 0.1% 1/16W | RES 200K OHM 0.1% 1/16W 0402 | RNCF0402BKE200K | STACKPOLE ELECTRONICS INC | 1a_Misc:RNCF0402BKE200K | Resistor_SMD:R_0402_1005Metric
R4 | 1 | 1K 1% 0.1W | RES SMD 1K OHM 1% 1/10W 0402 | ERJ-2RKF1001X | PANASONIC ELECTRONIC COMPONENTS | 1a_Panasonic_Resistors:ERJ-2RKF1001X | Resistor_SMD:R_0402_1005Metric
R5,R6 | 2 | 200 1% 0.1W | RES SMD 200 OHM 1% 1/10W 0402 | ERJ-2RKF2000X | PANASONIC ELECTRONIC COMPONENTS | 1a_Panasonic_Resistors:ERJ-2RKF2000X | Resistor_SMD:R_0402_1005Metric
R7,R8 | 2 | 2K 1% 0.1W | RES SMD 2K OHM 1% 1/10W 0402 | ERJ-2RKF2001X | PANASONIC ELECTRONIC COMPONENTS | 1a_Panasonic_Resistors:ERJ-2RKF2001X | Resistor_SMD:R_0402_1005Metric
R9 | 1 | 100 1% 0.1W | RES SMD 100 OHM 1% 1/10W 0402 | ERJ-2RKF1000X | PANASONIC ELECTRONIC COMPONENTS | 1a_Panasonic_Resistors:ERJ-2RKF1000X | Resistor_SMD:R_0402_1005Metric
R10,R11 | 2 | 499 1% 0.1W | RES SMD 499 OHM 1% 1/10W 0402 | ERJ-2RKF4990X | PANASONIC ELECTRONIC COMPONENTS | 1a_Panasonic_Resistors:ERJ-2RKF4990X | Resistor_SMD:R_0402_1005Metric
R12 | 1 | 20K 1% 0.1W | RES SMD 20K OHM 1% 1/10W 0402 | ERJ-2RKF2002X | PANASONIC ELECTRONIC COMPONENTS | 1a_Panasonic_Resistors:ERJ-2RKF2002X | Resistor_SMD:R_0402_1005Metric
R13 | 1 | 1M 1% 0.1W | RES SMD 1M OHM 1% 1/10W 0402 | ERJ-2RKF1004X | PANASONIC ELECTRONIC COMPONENTS | 1a_Panasonic_Resistors:ERJ-2RKF1004X | Resistor_SMD:R_0402_1005Metric
R14,R15,R20 | 3 | 10K 1% 0.1W | RES 10K OHM 1% 1/10W 0402 | ERJ-U02F1002X | PANASONIC ELECTRONIC COMPONENTS | 1a_Panasonic_Resistors:ERJ-U02F1002 | Resistor_SMD:R_0402_1005Metric
R16 | 1 | 22.1K 1% 0.1W | RES SMD 22.1K OHM 1% 1/10W 0402 | ERJ-2RKF2212X | PANASONIC ELECTRONIC COMPONENTS | 1a_Panasonic_Resistors:ERJ-2RKF2212X | Resistor_SMD:R_0402_1005Metric
R17 | 1 | 1070 1% 0.1W | RES SMD 1.07K OHM 1% 1/10W 0402 | ERJ-2RKF1071X | PANASONIC ELECTRONIC COMPONENTS | 1a_Panasonic_Resistors:ERJ-2RKF1071X | Resistor_SMD:R_0402_1005Metric
R18,R19,R21 | 3 | 100K 1% 0.1W | RES SMD 100K OHM 1% 1/10W 0402 | ERJ-2RKF1003X | PANASONIC ELECTRONIC COMPONENTS | 1a_Panasonic_Resistors:ERJ-2RKF1003X | Resistor_SMD:R_0402_1005Metric
U1,U6 | 2 | ~ | TVS DIODE 5VWM 3.4VC DFN1006-3 | PESD5V0C2UM | NEXPERIA | 1a_Misc:PESD5V0C2UM | Package_DFN_QFN:Diodes_DFN1006-3
U2 | 1 | NCV68261 | POWER SWITCH/DRIVER 1:1 N-CHANNEL 6-WDFNW (2X2) | NCV68261MTWAITBG | ONSEMI | 1a_Misc:NCV68261 | 1a_Misc:WDFNW6_2x2_0.65p_EP
U3 | 1 | LTC2965HDD | IC SUPERVISOR 1 CHANNEL 8DFN | LTC2965HDD#PBF | ANALOG DEVICES INC. | 1a_Misc:LTC2965HDD | Package_DFN_QFN:DFN-8-1EP_3x3mm_P0.5mm_EP1.66x2.38mm
U4 | 1 | NCP730BMT330TBG | IC REG LINEAR 3.3V 150MA 6WDFN | NCP730BMT330TBG | ONSEMI | 1a_Misc:NCP730BMT330TBG | 1a_Misc:WDFN6_2x2_0.65p_1.72x1.12mm_EP
U5 | 1 | STM32C011F6UX | STMICROELECTRONICS ARM CORTEX-M0+ MCU, 32KB FLASH, 6KB RAM, 48 MHZ, 2.0-3.6V, 18 GPIO, UFQFPN20 | STM32C011F6U6TR | STMICROELECTRONICS | 1a_Misc:STM32C011F6U6TR | Package_DFN_QFN:ST_UFQFPN-20_3x3mm_P0.5mm
U7 | 1 | MPQ5069GQV-AEC1-Z | POWER SWITCH/DRIVER 1:1 15A 22-QFN (3X5) | MPQ5069GQV-AEC1-Z | MONOLITHIC POWER SYSTEMS INC. | 1a_Misc:MPQ5069GQV-AEC1-Z | 1a_Misc:QFN-22_3_x_5mm
U8 | 1 | ACS711KEXLT-15AB-T | ±15A BIDIRECTIONAL HALL-EFFECT CURRENT SENSOR, +3.3V SUPPLY, 90MV/A, QFN-12 | ACS711KEXLT-15AB-T | ALLEGRO MICROSYSTEMS | 1a_Misc:ACS711KEXLT-15AB-T | Sensor_Current:Allegro_QFN-12-10-1EP_3x3mm_P0.5mm
U9 | 1 | ~ | IC USB SWITCH SPDT DUAL 10UQFN | TC7USB40MU | TOSHIBA SEMICONDUCTOR AND STORAGE | 1a_Misc:TC7USB40MU | 1a_Misc:Toshiba UQFN-10_1.4x1.8mm_P0.4mm
U10 | 1 | ~ | IC SWITCH DPSTX1 330MOHM 6WLP | MAX20336AEFT+ | ANALOG DEVICES INC./MAXIM INTEGRATED | 1a_Misc:MAX20336AEFT+ | 1a_Misc:FC2QFN-6
U11 | 1 | ~ | IC SUPERVISOR 1 CHANNEL 2.78V S78OT143-4 | MAX821UUS+T | ANALOG DEVICES INC./MAXIM INTEGRATED | 1a_Misc:MAX821UUS+T | 1a_Misc:SOT-143 Maxim
U12 | 1 | SN74LVC1G08DRLR | SINGLE AND GATE, LOW-VOLTAGE CMOS | SN74LVC1G08DRLR | TEXAS INSTRUMENTS | 1a_Misc:SN74LVC1G08DRLR | 1a_Misc:SOT-553 Texas Instruments DRL
U13 | 1 | SN74AUP2G04DRYR | IC INVERTER 2CH 2-INP QFN-6 | SN74AUP2G04DRYR | TEXAS INSTRUMENTS | 1a_Misc:SN74AUP2G04DRYR | 1a_Misc:QFN-6_1.4x1mm_P0.5mm TI DRY6